## 检修工程预算
检修工程工程量清单
工程编号：
工程名称： |  | 新增人员门岗及指挥中心装饰装修工程
| 审批单位： |  | 编制单位：
| 负 责 人： |  | 负 责 人：
| 审 核 人： |  | 编 制 人：
审批时间：
编制时间：

## 检修工程预算表
检修工程工程量清单
工程名称：新增人员门岗及指挥中心装饰装修工程 | [6 empty] | 第1页 共5页
序号 | 项目名称 | 定额编号 | 单位 | 数量 | 单价 | 金额 | 其中人工费
[7 empty] | 单价 | 合计
1 | 机房新增项目 | % |  |  | 91991.86 | 91991.86 | 9418.72 | 9418.72
2 | 机房抗静电地板 木质 | 2-11-40 | 100m2 | 0.28 |  | 8292.6 | 5024.89 | 1406.97
3 | [换]间壁墙轻钢龙骨 中距（mm以内）竖603横1500 | 565 | m2 | 19.3 |  | 529.78 | 5.3 | 102.29
4 | [换]石膏板 墙面 | 603 | m2 | 38.6 | 14.48 | 558.93 | 5.96 | 230.06
5 | [换]刮腻子二遍 墙面 | 1472 | m2 | 38.6 | 5.33 | 205.74 | 4.78 | 184.51
6 | [换]抹灰面乳胶漆二遍 墙面滚涂 | 1377 | m2 | 38.6 | 4.28 | 165.21 | 1.94 | 74.88
7 | 厂房门扇安装 不带骨架 面积在(m2)以内 5 | 2-13-97 | 扇 | 1 | 214.84 | 214.84 | 207.64 | 207.64
8 | 设备间套装门 | 主材 | 扇 | 1 | 960 | 960 | 0
9 | 砖石砌体拆除 砖墙厚度 1.5B 人工 | 2-12-40 | 10m3 | 0.5 | 438.19 | 219.1 | 438.19 | 219.1
10 | 安装电视墙背板散热柜 | 16-14-165 | 套 | 1 | 344.36 | 344.36 | 286.4 | 286.4
11 | 电视墙散热背板 | 主材 | m2 | 7 | 42 | 294 | 0
12 | 板、墙模板安装 墙 直形 | 2-4-18 | 10m2 | 0.43 | 335.65 | 144.33 | 214.8 | 92.36
13 | 电视墙冷轧板喷塑装饰材料 | 主材 | m2 | 4.3 | 110 | 473 | 0
14 | 调度室抗静电地板 陶瓷 | 2-11-40 | 100m2 | 0.85 | 29616.43 | 25173.97 | 5024.89 | 4271.16
15 | 外部设备(显示器、打印机、UPS电源)电视墙支架制作安装 (平方米) | 16-14-24 | 台 | 1 | 670.13 | 670.13 | 358 | 358
16 | 电视墙 | 主材 | 台次 | 1 | 8700 | 8700 | 0
17 | 监视器开箱检验、清洁搬运、安装固定、接线、通电、调试。安装监视器 19#以上监视器 | 12-8-8 | 台 | 3 | 208.6 | 625.8 | 201.2 | 603.6
18 | 液晶监视器43 | 主材 | 台 | 3 | 4800 | 14400 | 0
19 | 敷设信号高清线30M秋叶原 4K 2.0版 | 12-10-52 | 条 | 3 | 54.42 | 163.26 | 54.42 | 163.26
20 | 信号高清线秋叶原 4K 2.0版 | 主材 | 条 | 3 | 520 | 1560 | 0
21 | 布放电缆管、暗槽内穿放电缆、抽测、清理、穿放引线、穿放电缆、做标记等。穿放4对对绞电缆 | 12-10-30 | 100米条 | 8.4 | 114.96 | 965.66 | 108.12 | 908.21
22 | 超六类屏蔽对绞电缆 | 主材 | m | 865.2 | 3.34 | 2889.77 | 0
23 | 布放电缆管、暗槽内穿放电缆、抽测、清理、穿放引线、穿放电缆、做标记等。穿放4对对绞电缆 | 12-10-30 | 100米条 | 0.75 | 114.96 | 86.22 | 108.12 | 81.09
24 | 电源线RVV-3*10 | 主材 | m | 75 | 33.6 | 2520 | 0
25 | 钢木结构操作台 | 主材 | 套 | 1 | 14300 | 14300 | 0
26 | 门扇安装 板门、胶合板门、半截玻璃门 带锁 | 2-13-89 | 10扇 | 0.1 | 610.88 | 61.09 | 286.4 | 28.64
27 | 走廊铝合金玻璃门2.2*3 | 主材 | m2 | 6.6 | 540 | 3564 | 0
28 | 玻璃门贴隐私膜 | 主材 | m2 | 6.6 | 20 | 132 | 0
29 | 美工字 | 主材 | 个 | 4 | 35 | 140 | 0
检修工程预算表
工程名称：新增人员门岗及指挥中心装饰装修工程 | [6 empty] | 第2页 共5页
序号 | 项目名称 | 定额编号 | 单位 | 数量 | 单价 | 金额 | 其中人工费
[7 empty] | 单价 | 合计
30 | 光纤模块 | 16-14-99 | 台 | 2 | 198.79 | 397.58 | 71.6 | 143.2
31 | 光纤模块 H3C SFP GE- LX-SM131-A | 主材 | 个 | 2 | 909 | 1818 | 0
32 | 机房房顶修补 | 主材及人工 | m2 | 8 | 160 | 1280 | 0
33 | 楼地面块料面层 预制水磨石 踢脚板 | 2-11-32 | 100m2 | 0.018 | 7916 | 142.49 | 3186.2 | 57.35
34 | 门岗新增项目 | % |  |  | 238009.51 | 238009.51 | 75906.54 | 75906.54
35 | 水泥杆上装线担、抱箍 定位、装线担、抱箍及掌脚等。装吊线抱箍 (副) | 12-1-169 | 根 | 6 | 3.58 | 21.48 | 3.58 | 21.48
36 | 吊线抱箍 | 主材 | 副 | 6 | 3.58 | 21.48 | 0
37 | 预应力钢筋混凝土先张法构件 平板 | 2-3-54 | 10m3 | 1 | 8358.64 | 8358.64 | 2763.76 | 2763.76
38 | 现浇混凝土梁、板、柱、墙 平板 | 2-3-21 | 10m3 | 0.124 | 11689.47 | 1449.49 | 4159.96 | 515.84
39 | 基础钢筋制作安装 带形、独立基础 制作 | 2-5-1 | t | 0.494 | 4234.41 | 2091.8 | 279.96 | 138.3
40 | 基础模板安装 一般设备基础 20m2外 | 2-4-4 | 10m2 | 2.4 | 357.03 | 856.87 | 200.48 | 481.15
41 | 安全岛刷反光漆 | 2-10-45 | 100m2 | 0.17 | 263.75 | 44.84 | 64.44 | 10.95
42 | 立天线杆l、立天线杆：检查、安装。2、作天线杆拉线：下料做拉环，打孔、制作安装埋设件，连接固定。立天线杆 10m以下 | 12-8-64 | 副 | 2 | 669.87 | 1339.74 | 484.02 | 968.04
43 | 八角监控天线杆 | 主材 | 副 | 2 | 12600 | 25200 | 0
44 | 安装电源线RVVP3*1.5 | 12-5-87 | m | 500 | 38.21 | 19105 | 35.8 | 17900
45 | 电源线RVVP3*1.5 | 主材 | m | 500 | 4.29 | 2145 | 0
46 | 网线敷设 超六类屏蔽双绞线 | 16-2-19 | 100m | 9.2 | 167.04 | 1536.77 | 158.24 | 1455.81
47 | 超六类屏蔽双绞线 | 主材 | m | 920 | 3.34 | 3072.8 | 0
48 | 钢管敷设 砖混凝土结构暗配 测位、划线、煨弯、锯管、打眼、配管、接地、刷油等。钢管公称口径(mm以内) 100 | 11-5-18 | 100m | 0.8 | 2826.24 | 2260.99 | 2248.96 | 1799.17
49 | 镀锌钢管SC100 | 主材 | m | 80 | 51.3 | 4104 | 0
50 | 钢管敷设 砖混凝土结构暗配 测位、划线、煨弯、锯管、打眼、配管、接地、刷油等。钢管公称口径(mm以内) 50 | 11-5-16 | 100m | 0.6 | 1349.29 | 809.57 | 946.55 | 567.93
51 | 镀锌钢管SC50 | 主材 | m | 60 | 26.7 | 1602 | 0
52 | 钢管敷设 砖混凝土结构暗配 测位、划线、煨弯、锯管、打眼、配管、接地、刷油等。钢管公称口径(mm以内) 32 | 11-5-15 | 100m | 0.4 | 814.5 | 325.8 | 562.78 | 225.11
53 | 镀锌钢管SC32 | 主材 | m | 40 | 15.4 | 616 | 0
54 | 自动开关、刀开关、铁壳开关安装 开箱清点、检查、清扫、测位、钻孔、安装、固定。接地 空气自动开关 操作方式 手动 | 11-4-4 | 台 | 1 | 77.72 | 77.72 | 68.02 | 68.02
55 | 空开C65N-25/2P | 主材 | 台 | 1 | 24.75 | 24.75 | 0
56 | 自动开关、刀开关、铁壳开关安装 开箱清点、检查、清扫、测位、钻孔、安装、固定。接地 空气自动开关 操作方式 手动 | 11-4-4 | 台 | 18 | 77.72 | 1398.96 | 68.02 | 1224.36
检修工程预算表
工程名称：新增人员门岗及指挥中心装饰装修工程 | [6 empty] | 第3页 共5页
序号 | 项目名称 | 定额编号 | 单位 | 数量 | 单价 | 金额 | 其中人工费
[7 empty] | 单价 | 合计
57 | 空开C65N-10/2P | 主材 | 台 | 18 | 19.8 | 356.4 | 0
58 | 接地母线敷设及接地跨接线的制作安装、接地检查点安装 平直、下料、弯曲、焊接、卡固、刷漆 接地母线制装 地下埋设 扁钢或铜母线 | 11-3-6 | 10m | 10 | 113.33 | 1133.3 | 35.08 | 350.8
59 | 扁钢40×5 | 主材 | m | 105 | 7.25 | 761.25 | 0
60 | 电缆穿管敷设 架设放线架、架电缆、开盘检查、固定架线滑车、敷设、锯断、临时封头、挂标志牌、固定、配合试验 动力电缆 6 10 16 | 11-2-11 | 100m | 0.9 | 434.13 | 390.72 | 355.14 | 319.63
61 | 电源线VV-3*10+1*4 | 主材 | m | 90 | 42 | 3780 | 0
62 | 布放管道光缆 1、敷设子管：清刷管孔、塑料管外观检查、敷设塑料管并试通，固定堵头及塞子、管头做标记。2、敷设管道光缆：检验测试光缆，配盘、穿放引线、敷设、复测(充气试验)、安装托板、人孔中光缆保护管，做标记。人工敷设管道光缆 人工敷设管道光缆 12芯以下 | 12-2-41 | 100米条 | 28.3 | 268.9 | 7609.87 | 236.28 | 6686.72
63 | 光缆12芯以下 | 主材 | m | 2886.6 | 6.8 | 19628.88 | 0
64 | 安装端机机架及分配架1.端机机架与分配架；开箱检验、清洁搬运、划线定位，机架组装、安装加固。2、放绑软光纤：量裁、放绑、预留保护、制作光纤活接头。3、数字分配架：跳线布放、焊(绕、卡)接、核对，改接(带电)整理，试通。安装光配架 | 12-7-3 | 架 | 1 | 108.76 | 108.76 | 63.72 | 63.72
65 | 12口光纤配线架 | 主材 | 套 | 1 | 260 | 260 | 0
66 | [换]人工铺装 厚度(cm)15 卵石 | 2-140 | 100m2 | 1 | 1171.05 | 1171.05 | 607.67 | 607.67
67 | [换]机械摊铺（厚度cm）6 | 2-215 | 100m2 | 1 | 4656.26 | 4656.26 | 171.41 | 171.41
68 | 金属结构件制作 栏杆 角钢、圆钢 | 3-8-44 | t | 0.6 | 6365.61 | 3819.37 | 742.49 | 445.49
69 | [换]砖砌圆形检查井 井深3.0m 井径1250mm | 451 | 座 | 4 | 1808.85 | 7235.4 | 698.1 | 2792.4
70 | 挖掘机挖土：正铲挖掘机挖土 Ⅰ类、Ⅱ类土 | 2-1-36 | 1000m3 | 0.072 | 2018.21 | 145.31 | 416 | 29.95
71 | 挖掘机挖土、自卸汽车运土方：载重8t 汽车运土1km | 2-1-48 | 1000m3 | 0.072 | 9780.68 | 704.21 | 429.6 | 30.93
72 | [调]拆除人行道彩色道板砖 砂垫层 250×250×50{系数:D*0.5} | 2-2-25 | 100m3 | 0.072 | 2509.21 | 180.66 | 358.36 | 25.8
73 | 机柜标准网络机柜安装 1.6米以下 | 16-14-163 | 套 | 1 | 285.26 | 285.26 | 107.4 | 107.4
74 | 交换机等网络设备交换机 工作组级交换机 | 16-14-83 | 台 | 3 | 182.23 | 546.69 | 107.4 | 322.2
75 | 外部设备(显示器、打印机、UPS电源)UPS电源 ≤5KVA | 16-14-38 | 台 | 1 | 235.48 | 235.48 | 143.2 | 143.2
76 | 人力安装、拆除柱上配电设备高压油开关，跌落开关，避雷器及固定设备支架，横担、抱箍安装或拆除。避雷器安装拆除(组) 安装 | 13-4-67 | 台 | 1 | 169.83 | 169.83 | 77.33 | 77.33
77 | 交换机等网络设备光纤收发器 光纤收发器 | 16-14-98 | 台 | 1 | 185.38 | 185.38 | 71.6 | 71.6
78 | 计算机配件读卡器 读卡器 | 16-14-62 | 个 | 1 | 48.88 | 48.88 | 35.8 | 35.8
79 | 水刷石 阳台、雨篷(水平投影面积) | 2-11-86 | 100m2 | 0.2 | 8808.61 | 1761.72 | 7482.2 | 1496.44
80 | [换][调]出入口设备安装、调试 出入口控制机{系数:D*0.5} | 12-927 | 套 | 1 | 136.27 | 136.27 | 135.32 | 135.32
81 | [换]目标识别设备安装 读卡器 | 12-1024 | 台 | 3 | 132.07 | 396.21 | 128.88 | 386.64
82 | [换]车辆检测识别设备安装、调试 车牌识别装置 识别器 | 12-926 | 套 | 3 | 234.46 | 703.38 | 231.98 | 695.94
检修工程预算表
工程名称：新增人员门岗及指挥中心装饰装修工程 | [6 empty] | 第4页 共5页
序号 | 项目名称 | 定额编号 | 单位 | 数量 | 单价 | 金额 | 其中人工费
[7 empty] | 单价 | 合计
83 | [换]显示和信号设备安装、调试 车辆限速牌 | 12-949 | 套 | 6 | 490.51 | 2943.06 | 386.64 | 2319.84
84 | [换]安装LED显示时钟 | 12-641 | 个 | 1 | 53.25 | 53.25 | 51.55 | 51.55
85 | 安装可移动隔离桩 | B-001 | 根 | 200 | 3.41 | 682
86 | 安装铸铁减速带 | B-002 | 米 | 40 | 29.73 | 1189.2
87 | 计算机配件音箱 音箱 | 16-14-64 | 个 | 1 | 45.8 | 45.8 | 35.8 | 35.8
88 | 外部设备(显示器、打印机、UPS电源)液晶拼接屏屏体安装 (平方米) | 16-14-25 | 台 | 1 | 743.51 | 743.51 | 572.8 | 572.8
89 | 安装门卫管理计算机 | 16-14-2 | 台 | 1 | 111.82 | 111.82 | 85.92 | 85.92
90 | [换]出入口设备安装、调试 电动栏杆 道闸一体机 | 12-933 | 套 | 2 | 305.78 | 611.56 | 270.65 | 541.3
91 | [换]目标识别设备安装 读卡器 | 12-1024 | 台 | 2 | 132.07 | 264.14 | 128.88 | 257.76
92 | [换]电视共用天线安装、调试 天线安装1-12频道 | 12-581 | 副 | 3 | 61.22 | 183.66 | 61.22 | 183.66
93 | 安装读写器箱 | 11-9-29 | 个 | 2 | 187.5 | 375 | 148.21 | 296.42
94 | 工业控制系统设备(工控机、DCS、PLC)工控机(操作站) 台式机 | 16-14-118 | 台 | 3 | 322.3 | 966.9 | 286.4 | 859.2
95 | [换]目标识别设备安装 读卡器 | 12-1024 | 台 | 3 | 132.07 | 396.21 | 128.88 | 386.64
96 | [换]车辆检测识别设备安装、调试 电感线圈车辆探测器 | 12-921 | 套 | 2 | 331.61 | 663.22 | 128.88 | 257.76
97 | 地感线圈 | 主材 | 个 | 4 | 276 | 1104 | 0
98 | [换]显示和信号设备安装、调试 通行诱导信息牌 | 12-953 | 套 | 2 | 462.04 | 924.08 | 451.08 | 902.16
99 | 安装高清识别抓拍摄像设备 | 16-2-11 | 套 | 9 | 255.61 | 2300.49 | 234.85 | 2113.65
100 | [换]视频控制调试设备安装 云台控制器视频切换器视频切换器 | 12-1074 | 台 | 1 | 48.88 | 48.88 | 32.22 | 32.22
101 | [换]音频、视频及脉冲分配器安装(路) 音频、视频及脉冲分配器(路)≤12 | 12-1082 | 台 | 2 | 139.87 | 279.74 | 128.88 | 257.76
102 | [换]模块(接口)安装 控制模块(接口）单输出、输入 | 7-13 | 只 | 7 | 97.88 | 685.16 | 91.22 | 638.54
103 | [换] 投光灯 安装摄像机补光灯 | 2-1714 | 10套 | 0.4 | 365.32 | 146.13 | 199.76 | 79.9
104 | 安装防护罩支架 | 16-11-16 | 套 | 9 | 43.57 | 392.13 | 29.36 | 264.24
105 | 辅助机械设备安装 支架壁式摄像机支架 | 16-11-16 | 套 | 9 | 43.57 | 392.13 | 29.36 | 264.24
106 | 鸭嘴支架 | 主材 | 个 | 9 | 13 | 117 | 0
107 | 混凝土拆除 无筋混凝土基础 人工 | 2-12-56 | 10m3 | 0.1 | 2312.68 | 231.27 | 2312.68 | 231.27
108 | 安装地下喷涂指示 | B-003 | m2 | 2 | 35.32 | 70.64
109 | 指令电话通讯系统开箱检验、清洁搬运、安装固定、调测试通。主装置(台) ZLD-300型 | 12-9-42 | 台 | 1 | 851.94 | 851.94 | 847.74 | 847.74
110 | [调]门卫球型摄像机拆除{系数:R*0.9;J*0.9;} | 16-2-11 | 套 | 1 | 231.13 | 231.13 | 211.36 | 211.36
111 | 门卫球型摄像机安装 | 16-2-11 | 套 | 1 | 255.61 | 255.61 | 234.85 | 234.85
检修工程预算表
工程名称：新增人员门岗及指挥中心装饰装修工程 | [6 empty] | 第5页 共5页
序号 | 项目名称 | 定额编号 | 单位 | 数量 | 单价 | 金额 | 其中人工费
[7 empty] | 单价 | 合计
112 | 软件编程服务器计算机软件安装 应用软件 | 16-14-159 | 套 | 1 | 746 | 746 | 716 | 716
113 | 软件系统 | 主材 | 系统 | 1 | 3366 | 3366 | 0
114 | 人工铺大理石侧石 | 2-2-23 | 100m2 | 0.2 | 5272.2 | 1054.44 | 823.4 | 164.68
115 | 敷设调度室至消防站光纤24芯 | 12-2-42 | 100米条 | 16.4 | 318.31 | 5220.28 | 285.68 | 4685.15
116 | 光缆24芯 | 主材 | m | 1672.8 | 8.78 | 14687.18 | 0
117 | 安装远端光配线架 | 12-7-39 | 架 | 2 | 90.93 | 181.86 | 90.93 | 181.86
118 | 光纤配线架24芯 | 主材 | 套 | 2 | 520 | 1040 | 0
119 | 机械凿除混凝土路面 | 2-1-36 | 1000m3 | 0.022 | 2018.21 | 44.4 | 416 | 9.15
120 | [调]拆除人行道彩色道板砖 砂垫层 250×250×50{系数:D*0.5} | 2-2-25 | 100m3 | 0.168 | 2509.21 | 421.55 | 358.36 | 60.2
121 | 砖地面：人行道彩色道板砖铺设 砂垫层 250×250×50 | 2-2-25 | 100m3 | 0.168 | 5018.42 | 843.09 | 716.72 | 120.41
122 | 挖掘机挖土：正铲挖掘机挖土 Ⅰ类、Ⅱ类土 | 2-1-36 | 1000m3 | 0.297 | 2018.21 | 599.41 | 416 | 123.55
123 | 挖掘机挖土、自卸汽车运土方：载重8t 汽车运土1km | 2-1-48 | 1000m3 | 0.297 | 9780.68 | 2904.86 | 429.6 | 127.59
124 | [换]砖砌圆形检查井 井深3.0m 井径1250mm | 451 | 座 | 4 | 1808.85 | 7235.4 | 698.1 | 2792.4
125 | 梅花管敷设 | 11-5-67 | 100m | 16.5 | 791.52 | 13060.08 | 710.27 | 11719.46
126 | 梅花管 | 主材 | m | 1650 | 19 | 31350 | 0
127 | 机柜标准网络机柜安装 2.2米以下 | 16-14-164 | 套 | 1 | 321.06 | 321.06 | 143.2 | 143.2
128 | 机柜2000*800*600 | 主材 | 套 | 1 | 4800 | 4800 | 0
合计 | [5 empty] | 330001.37 |  | 85325.26

## 取费表
取费表
工程名称：新增人员门岗及指挥中心装饰装修工程 |  |  |  | 第1页 共1页
序号 | 费用名称 | 公式 | 费率(%) | 费用
1 | 直接工程费 | D2+D3+D4 | 0 | 295746.73
2 | 其中：人工费 | 人工费 | 0 | 85325.26
3 | 其中：材料费 | 材料费*0.86 | 0 | 202041.53
4 | 其中：机械费 | 机械费*0.86 | 0 | 8379.94
5 | 措施费 | D6+D7+D8+D9+D10 | 0 | 12124.72
6 | 其中：安全文明施工费 | (D2-不取税费人工费)*费率 | 4.51 | 3848.17
7 | 其中：冬、雨季施工增加费 | (D2-不取税费人工费)*费率 | 6.05 | 5162.18
8 | 其中：夜间施工增加费 | (D2-不取税费人工费)*费率 | 1.02 | 870.32
9 | 其中：工程定位复测费 | (D2-不取税费人工费)*费率 | 1.48 | 1262.81
10 | 其中：特殊工种培训费 | (D2-不取税费人工费)*费率 | 1.15 | 981.24
11 | 人材机价差 | D12+D13 | 0 | 44734.15
12 | 其中：人工价差 | 人工价差 | 0 | 37419.02
13 | 其中：材料价差 | 材料价差*0.86 | 0 | 7315.13
14 | 企业管理费 | (D2-不取税费人工费)*费率 | 21.42 | 18276.67
15 | 工程定额编制管理费 | (D1+D5+D14)*费率 | 0.05 | 163.07
16 | 利润 | (D2-不取税费人工费)*费率 | 14.96 | 12764.66
17 | 规费 | (D1+D5+D11+D14+D15+D16)*费率 | 0.72 | 2763.43
18 | 税金 | (D1+D5+D11+D14+D15+D16+D17)*费率 | 10 | 38657.34
19 | 预算总值 | D1+D5+D11+D14+D15+D16+D17+D18 | 0 | 425230.77
20 | 甲供材料费 | 甲供材料费*0.86 | 0 | 0
21 | 工程总造价 | D19-D20 | 0 | 425230.77

## 主材表(市)
主材表
|  | 新增人员门岗及指挥中心装饰装修工程 |  |  |  |  | 第1页 共2页
工程名称：
序号 | 材料编号 |  | 材料名称 | 单位 | 用量 | 市场价 | 合价(元)
1 | 主材 |  | 12口光纤配线架 | 套 | 1 | 260 | 260
2 | 主材 |  | 八角监控天线杆 | 副 | 2 | 12600 | 25200
3 | 主材 |  | 扁钢40×5 | m | 105 | 7.25 | 761.25
4 | 主材 |  | 玻璃门贴隐私膜 | m2 | 6.6 | 20 | 132
5 | 主材 |  | 超六类屏蔽对绞电缆 | m | 865.2 | 3.34 | 2889.77
6 | 主材 |  | 超六类屏蔽双绞线 | m | 920 | 3.34 | 3072.8
7 | 主材 |  | 地感线圈 | 个 | 4 | 276 | 1104
8 | 主材 |  | 电视墙 | 台次 | 1 | 8700 | 8700
9 | 主材 |  | 电视墙冷轧板喷塑装饰材料 | m2 | 4.3 | 110 | 473
10 | 主材 |  | 电视墙散热背板 | m2 | 7 | 42 | 294
11 | 主材 |  | 电源线RVV-3*10 | m | 75 | 33.6 | 2520
12 | 主材 |  | 电源线RVVP3*1.5 | m | 500 | 4.29 | 2145
13 | 主材 |  | 电源线VV-3*10+1*4 | m | 90 | 42 | 3780
14 | 主材 |  | 吊线抱箍 | 副 | 6 | 3.58 | 21.48
15 | 主材 |  | 镀锌钢管SC100 | m | 80 | 51.3 | 4104
16 | 主材 |  | 镀锌钢管SC32 | m | 40 | 15.4 | 616
17 | 主材 |  | 镀锌钢管SC50 | m | 60 | 26.7 | 1602
18 | 主材 |  | 钢木结构操作台 | 套 | 1 | 14300 | 14300
19 | 主材 |  | 光缆12芯以下 | m | 2886.6 | 6.8 | 19628.88
20 | 主材 |  | 光缆24芯 | m | 1672.8 | 8.78 | 14687.18
21 | 主材 |  | 光纤模块 H3C SFP GE- LX-SM131-A | 个 | 2 | 909 | 1818
22 | 主材 |  | 光纤配线架24芯 | 套 | 2 | 520 | 1040
23 | 主材 |  | 机柜2000*800*600 | 套 | 1 | 4800 | 4800
24 | 主材 |  | 空开C65N-10/2P | 台 | 18 | 19.8 | 356.4
25 | 主材 |  | 空开C65N-25/2P | 台 | 1 | 24.75 | 24.75
26 | 主材 |  | 梅花管 | m | 1650 | 19 | 31350
27 | 主材 |  | 美工字 | 个 | 4 | 35 | 140
28 | 主材 |  | 软件系统 | 系统 | 1 | 3366 | 3366
29 | 主材 |  | 设备间套装门 | 扇 | 1 | 960 | 960
主材表
|  | 新增人员门岗及指挥中心装饰装修工程 |  |  |  |  | 第2页 共2页
工程名称：
序号 | 材料编号 |  | 材料名称 | 单位 | 用量 | 市场价 | 合价(元)
30 | 主材 |  | 信号高清线秋叶原 4K 2.0版 | 条 | 3 | 520 | 1560
31 | 主材 |  | 鸭嘴支架 | 个 | 9 | 13 | 117
32 | 主材 |  | 液晶监视器43 | 台 | 3 | 4800 | 14400
33 | 主材 |  | 走廊铝合金玻璃门2.2*3 | m2 | 6.6 | 540 | 3564
34 | 主材及人工 |  | 机房房顶修补 | m2 | 8 | 160 | 1280
合计： | [6 empty] | 171067.51

## 人材机价差表
人材机价差汇总表
工程名称： |  | 新增人员门岗及指挥中心装饰装修工程 | [5 empty] | 第1页 共1页
序号 | 材料编号 |  | 材料名称 | 单位 | 用量 | 预算价 | 市场价 | 价差合价
1 | M0001 |  | 综合人工 | 工日 | 1191.688 | 71.6 | 103 | 37419.02
2 | M00022 |  | 中粗砂 | m3 | 1.99 | 30 | 68 | 75.62
3 | M00266 |  | 石膏板（饰面） | m2 | 40.53 | 7.8 | 13 | 210.76
4 | M01063 |  | 中粒式沥青混凝土 | m3 | 6.06 | 722.61 | 747.99 | 153.8
5 | M02292 |  | 汽油 | kg | 0.56 | 6.2 | 9.31 | 1.74
6 | M1209 |  | 钢筋 | t | 0.494 | 3900 | 4580 | 335.92
7 | M1211 |  | 钢筋D10以内 | t | 0.021 | 3900 | 4580 | 14.28
8 | M1212 |  | 钢筋D10以外 | t | 0.062 | 3900 | 4580 | 42.16
9 | M1561 |  | 红砖 | 千块 | 1.422 | 580 | 450 | -184.86
10 | M1634 |  | 混凝土C20 | m3 | 11.409 | 241.95 | 270 | 320.02
11 | M1778 |  | 角钢40×40×4 | kg | 9.52 | 4.53 | 4.59 | 0.57
12 | M2313 |  | 模板木材 | m3 | 0.286 | 1200 | 1950 | 214.5
13 | M2398 |  | 木质防静电活动地板(600×600×30) | m2 | 28.56 | 240.67 | 180 | -1732.74
14 | M2398 |  | 陶瓷防静电地板 | m2 | 86.7 | 240.67 | 345 | 9045.41
15 | M3065 |  | 水 | m3 | 0.036 | 3.2 | 6.97 | 0.14
16 | M3946 |  | 中(粗)砂 | m3 | 1.881 | 65 | 68 | 5.64
17 | M3958 |  | 中砂 | m3 | 1 | 65 | 68 | 3
合计： | [7 empty] | 45924.98